## MCU与FPGA对应接口
序号 | MCU管脚 | 功能 | 重映射功能 | FPGA管脚/接插件 | FPGA直连/MCU | 功能 | 连接器 | 功能
1 | PA11 | USART1_CTS/USBHDM/TIM1_CH4 |  | - | - | - | J07 | USB_DM | USB接口
2 | PA12 | USART1_RTS/USBHDP/TIM1_ETR |  | - | - | - |  | USB_DP
3 | PA9 | USART1_TX/TIM1_CH2 |  | AA21 | D1 | UART_TX1 | U45 | 蓝牙遥控
4 | PA10 | USART1_RX/TIM1_CH3 |  | M19 | D2 | UART_RX1
5 | PA2 | USART2_TX/ADC_IN2/TIM2_CH3 |  | L17 | H2 | UART_TX2 | J18 | UART_TTL8 | 树莓派/地平线派通信
6 | PA3 | USART2_RX/ADC_IN3/TIM2_CH4 |  | K17 | H1 | UART_RX2
7 | PB10 | I2C2_SCL/USART3_TX | TIM2_CH3 | T22 | N19 | UART_TX3 | U47 | 陀螺仪 | 陀螺仪数据采集+其它传感器数据
8 | PB11 | I2C2_SDA/USART3_RX | TIM2_CH4 | T21 | N22 | UART_RX3
9
10 | PB8 | TIM4_CH3 |  | U20 | L20 | AIN1A | J28 | 直流有刷Motor_1 | 无人车直流有刷电机
28 | PB9 | TIM4_CH4 |  | U22 | M20 | AIN1B
| PA4 | SPI1_NSS/USART2_CK /ADC_IN4 |  | - | - | - | -
12 | PA6 | SPI1_MISO/ADC_IN6 /TIM3_CH1 | 6 | M22 | K3 | PWM7 | J21 |  | 电机测速
13 | PA7 | SPI1_MOSI/ADC_IN7 /TIM3_CH2 | TIM1_CH1N | M21 | M5 | PWM8 | J21
14 | PC15 | OSC32_OUT |  | P22 | T2 | KWY3 | KWY3 | 按键测试
15 | PC14 | OSC32_IN |  | P21 | T1 | KWY4 | KWY4 | 按键测试
16 | PB12 | SPI2_NSS/I2C2_SMBAI /USART3_CK/TIM1_BKIN |  | V22 | A2 | PWM1 | 5V PWM排针
17 | PB13 | SPI2_SCK/USART3_CTS /TIM1_CH1N |  | V21 | B2 | PWM2 | 5V PWM排针
18 | PB14 | SPI2_MISO/USART3_RTS /TIM1_CH2N |  | Y22 | B1 | PWM3 | 5V PWM排针
19 | PB15 | SPI2_MOSI/TIM1_CH3N |  | Y21 | J3 | PWM4 | 5V PWM排针
20 | PA8 | USART1_CK/TIM1_CH1/MCO |  | AA22 | N1 | TIM1_CH1 | BUZZER | 蜂鸣器
21 | PB4 |  | TIM3_CH1/SPI1_MISO | - | - | - | -
22 | PA15 |  | TIM2_CH1/TIM2_ETR /SPI1_NSS | M18 | L4 | PWM9 | J25 | 5V小功率舵机 | 无人车转向舵机
23 | PB5 | I2C1_SMBAI | TIM3_CH2/SPI1_MOSI | AB21 | N4 | PWM11 | J27 | 7V大功率舵机
24
25 | PB6 | I2C1_SCL/TIM4_CH1 | USART1_TX | W20 | K1 | SCL1 | J17 | IIC接口2 | IIC通信接口
26 | PB7 | I2C1_SDA/TIM4_CH2 | USART1_RX | W22 | K2 | SDA1
27 | PA5 | SPI1_SCK/ADC_IN5 |  | - | - | - | -
28 | PB9 | TIM4_CH4 | I2C1_SDA | U22 | K3 | - | -
29 | PB0 | ADC_IN8/TIM3_CH3 |  | - | - | - | J08 | ADC1
30 | PB1 | ADC_IN9/TIM3_CH4 |  | - | - | - | J09 | ADC2
31 | PA0 | WKUP/USART2_CTS/ADC_IN0 /TIM2_CH1/TIM2_ETR |  | - | - | - | J10 | ADC3
32 | PA1 | USART2_RTS/ADC_IN1 /TIM2_CH2 |  | - | - | - | J11 | ADC4

## FPGA接口
插座/器件 | 功能说明 | FPGA引脚 | 功能
| 蜂鸣器 | N1 | BUZZER
KEY1 |  | R1 | KEY1
KEY2 |  | R3 | KEY2
KEY3 |  | T2 | KEY3
KEY4 |  | T1 | KEY4
LED1 |  | N3 | LED1
LED2 |  | P1 | LED2
LED3 |  | P2 | LED3
LED4 |  | R22 | LED4
LED5 |  | R20 | LED5
LED6 |  | N20 | LED6
J17 | IIC接口1 | K1 | SCL1
|  | K2 | SDA1
J06 | IIC接口2 | F21 | SCL2
|  | F22 | SDA2
J19 | CAN接口 | G3 | CAN_RX
|  | G1 | CAN_TX
J21/J22/J23 | 5V PWM排针 | A2 | PWM1
|  | B2 | PWM2
|  | B1 | PWM3
|  | J3 | PWM4
|  | J1 | PWM5
|  | K4 | PWM6
|  | K3 | PWM7
|  | M5 | PWM8
J25 | 5V小功率舵机 | L4 | PWM9
J24 | 5V小功率舵机 | P3 | PWM10
J27 | 7V大功率舵机 | N4 | PWM11
J26 | 7V大功率舵机 | M4 | PWM12
U45 | 蓝牙模块 | E1 | LINK
|  | F2 | WORK
|  | F1 | BLE_KEY
|  | E3 | BLE_RST
|  | D2 | UART_RX1
|  | D1 | UART_TX1
J18 | UART_TTL | H1 | UART_RX3
|  | H2 | UART_TX3
J16 | UART_TTL | L3 | UART_RX4
|  | L1 | UART_TX4
J15 | USB转UART | M2 | UART_RX5
|  | M1 | UART_TX5
U47 | 陀螺仪 | N22 | UART_RX6
|  | N19 | UART_TX6
J05 | UART_TTL | H21 | UART_RX7
|  | H22 | UART_TX7
J03 | UART_TTL | D22 | UART_RX8
|  | D21 | UART_TX8
J04 | RS485 | B21 | UART_RX9
|  | B22 | UART_TX9
J28 | 直流有刷Motor_1 | L20 | AIN1A
|  | M20 | AIN1B
J29 | 直流有刷Motor_2 | H20 | AIN2A
|  | L22 | AIN2B
J30 | 直流有刷Motor_3 | G22 | AIN3A
|  | H19 | AIN3B
J31 | 直流有刷Motor_4 | E22 | AIN4A
|  | G20 | AIN4B
J32 | 有刷电机控制1 | T3 | M_FB1
|  | T4 | M_DIR1
|  | T6 | M_PWM1
J33 | 有刷电机控制2 | U6 | M_FB2
|  | U4 | M_DIR2
|  | V3 | M_PWM2
J34 | 有刷电机控制3 | C22 | M_FB3
|  | C20 | M_DIR3
|  | E20 | M_PWM3
J35 | 有刷电机控制4 | A19 | M_FB4
|  | B20 | M_DIR4
|  | A21 | M_PWM4
J13 | 3.3V用户IO | U3 | UIO1
|  | U1 | UIO2
|  | V2 | UIO3
|  | V1 | UIO4
|  | A12 | UIO5
|  | B12 | UIO6
|  | A11 | UIO7
|  | C11 | UIO8
|  | B10 | UIO9
|  | Y3 | UIO10
|  | AB12 | UIO11
|  | A10 | UIO12
|  | Y1 | UIO13
|  | Y2 | UIO14
|  | Y4 | UIO15
|  | W4 | UIO16